## Sheet1
序号 | 物料长代码 | 物料名称 | 规格型号 | 贴片位置 | 数量 | 单位 | 库存 | 购买数量 | 价格
1 |  | 贴片电容 | 4.7uF/100V，1210 | C18, C22 | 1 | PCS | 无 | 10 | 14.2
2 |  | 电解电容 | 100uF/100V，直插 | C17, C21 | 1 | PCS | 无 | 5 | 3.5
3 |  | 电解电容 | 100uF/16V，直插 | C23 | 1 | PCS | 无 | 10 | 4.36
4 |  | 电解电容 | 47uF/50V，直插 | C20 | 1 | PCS | 无 | 10 | 3.36
5 | 1.01.03.003.0042 | 贴片电容 | 47uF/10V，3216(B壳) | C27,C28,C31, C32 | 4 | PCS | 无
6 |  | 贴片电阻 | 30K,0.1% | R7 | 1 | PCS | 无 | 20 | 4.51
7 |  | 有源晶振12Mhz | ECS-3225MV-120-CN-TR | X1 | 1 | PCS | 无 | 10 | 23.49
8 |  | PMOS管 | SI2303 | Q1, Q2, Q3 | 3 | PCS | 无 | 10 | 2.47
9 |  | 2410一次性保险丝座 | SCT500mA | F1 | 1 | PCS | 无 | 5 | 2.4（保险丝）+1.2（保险丝座）
10 |  | 贴片芯片 | STM32F103RCT6,LQFP64 | U1 | 1 | PCS | 无 | 5 | 125.7
11 |  | 贴片芯片 | ULN2803_C2829421 | U10 | 1 | PCS | 无 | 10 | 21.9
12 |  | MOS管继电器 | G3VM-81G1 | U11, U12 | 2 | PCS | 无 | 10 | 226.8
13 |  | 贴片芯片 | GP8101S-TC50-EW | U13, U14 | 2 | PCS | 无 | 10 | 73
14 |  | Lora无线模块 | Lora1280-TCXO | U15 | 1 | PCS | 无 | 2 | 86
15 |  | SMA天线插座 | SMA-TH_KH-SMA-KE-Z | RF1 | 1 | PCS | 无 | 5 | 12.9
16 |  | SMA天线 | 2.4G可弯拆天线，11cm，内针白黑 |  | 1 | PCS | 无 | 2 | 7.6
17 |  | 信号继电器 | G6K-2F-Y-TR DC5 | K1, K2, K3, K4, K5 | 5 | PCS | 无 | 10 | 54
18 |  | 压线端子 | XH2.54-10P, 11P, 4P, 6P, 11P,2P,3P,4P | CN1, CN2, CN3, CN4, CN5 | 5 | PCS | 无
19 |  | 排母 | 2.5mm, 1×8P | CN6 | 1 | PCS | 无 | 10 | 4.42
20 |  | 排母 | 2.5mm, 1×7P | P1 | 1 | PCS | 无 | 5 | 4
21 |  | OLED显示屏 | 2.42寸，SPI七针 |  | 1 | PCS | 无 | 1 | 109.8
22 |  | 摇头开关 | 三脚三档 |  | 2 | PCS | 无 | 10 | 42.5
23 |  | 电源芯片 | VRB4824YMD-20WR3 | U2 | 1 | PCS | 无 | 1 | 大概80（申请样品）
24 |  | 电源芯片 | VRB2405YMD-20WR3 | U3 | 1 | PCS | 无 | 1 | 大概80（申请样品）
25 |  | 3.7V锂电池 | 2400mAh，并联加厚，反向插 |  | 1 | PCS | 无 | 1 | 26.8
26 |  | 多功能开关 | RKJXV1220001 |  | 1 | PCS | 无 | 2 | 17.14
27 |  | 蜂鸣器 | HNB09A03 | BUZZER1 | 1 | PCS | 无 | 5 | 7
[8 empty] | 总价 | 916.2~980元
|  | PCB板 | ZYJQ_R板+RELAY板+ZYJQ_S板 |  |  |  |  | 各5片 | 大概500